## MM-Elektra assessment
MM Elektra design Study
Medium: | mm
Einheiten: | SI | SI with C
|  | Power |  | 4 | kW
|  | Inlet pressure |  | 6.5 | bar | inlet enthalpy | 340.8054 | kJ/kg
|  | Inlet Temperature |  | 190 | °C | inlet entropy | 0.78746 | kj/kg/K
|  | outlet pressure |  | 0.55 | bar | outlet enthalpy | 289.311 | kJ/kg
|  | enthalpy drop, isentropic |  | 51494.3952 | J/kg |  | 3000 | rpm
|  | spouting velocity |  | 320.9187 | m/s
|  | expansion efficiency |  | 0.4
|  | massenstrom |  | 0.1942 | kg/s
|  | Power | remark | estimated efficiency | mass flow rate | wheel passes | u_opt | D | h | # nozzles | #flows | mass flow ratio | area ratio
|  | kW |  |  |  |  | m/s | m | m | -
| Reference | 4 | experimentally determined | 0.4 | 0.1942 | 4 | 40.1148 | 0.25538 | 0.02 | 2 | 1 | 1 | 1
|  | 1 | assessment, smaller than | 0.3 | 0.064732 | 4 | 40.1148 | 0.25538 | 0.013 | 1 | 1 | 0.33333 | 0.325
|  | 2 | experimentally determined | 0.4 | 0.097098 | 4 | 40.1148 | 0.25538 | 0.02 | 1 | 1 | 0.5 | 0.5
|  | 8 | experimentally determined, better than | 0.4 | 0.38839 | 4 | 40.1148 | 0.25538 | 0.04 | 2 | 1 | 2 | 2
|  | 16 | assessment | 0.5 | 0.62143 | 2 | 80.2297 | 0.51076 | 0.0255 | 5 | 1 | 3.2 | 3.1875
|  | 30 | +x% | 0.5 | 1.1652 | 2 | 80.2297 | 0.51076 | 0.04 | 6 | 1 | 6 | 6
|  | 50 | assessment | 0.45 | 2.1577 | 2 | 80.2297 | 0.51076 | 0.037 | 6 | 2 | 11.1111 | 11.1

## MM-Cantilever
Bedeutung | Symbol | SI-Einheit | Bemerkung |  |  | Wert
Eintrittsdruck Turbine | p_Ein; p_0 | bar | gegeben |  |  | 6.5
Austrittsdruck Turbine | p_Aus; p_1 | bar | aus DT |  |  | 0.55
Eintrittstemperatur Turbine | T_Ein, T_0 | °C | gegeben |  |  | 190
Massenstrom | m_Punkt | kg/s | gegeben | MM
Wirkungsgrad geschätzt | η_ges | - | gegeben |  |  | 0.745
power | is_effic_ts | mass flow rate | diameter | rotational speed | deg-o-adm | b-height | b-chord
kW | % | kg/s | m | rpm | % | mm | mm
1 | 73 | 0.0268 | 0.05 | 61000 | 57 | 2.3 | 7.5
2 | 75 | 0.052 | 0.05 | 63000 | 75 | 3.3 | 7.5
4 | 75 | 0.1039 | 0.07 | 45000 | 95 | 3.6 | 10
8 | 75 | 0.2072 | 0.1 | 32000 | 95 | 5 | 15
16 | 75 | 0.4116 | 0.14 | 23000 | 95 | 7.22 | 22.5
30 | 76 | 0.7685 | 0.15 | 21000 | 95 | 11.9 | 22.5
50 | 76 | 1.2827 | 0.2 | 16000 | 95 | 14.7 | 30
Measured Reference MM-Cantilever at UniBayreuth: 6bar/180°c to 0,3bar, 0,32kg/s
power | is_effic_ts | mass flow rate | diameter | rotational speed | deg-o-adm | b-height | b-chord
kW | % | kg/s | m | rpm | % | mm | mm
12 | 76 | 0.32 | 0.12 | 28000 | 95 |  | 18.7

## MM-AxImpulse
Bedeutung | Symbol | SI-Einheit | Bemerkung | Wert |  | Wert
Eintrittsdruck Turbine | p_Ein; p_0 | bar | gegeben |  |  | 6.5
Austrittsdruck Turbine | p_Aus; p_1 | bar | aus DT |  |  | 0.55
Eintrittstemperatur Turbine | T_Ein, T_0 | °C | gegeben |  |  | 190
Massenstrom | m_Punkt | kg/s | gegeben | MM
Wirkungsgrad geschätzt | η_ges | - | gegeben |  |  | 0.745
power | is_effic_ts | mass flow rate | diameter | rotational speed | deg-o-adm | b-height | b-chord
kW | % | kg/s | m | rpm | % | mm | mm
1 | 63 | 0.0308 | 0.05 | 51000 | 50 | 2.6 | 7
2 | 65 | 0.0597 | 0.05 | 51000 | 50 | 4.7 | 8
4 | 68 | 0.1148 | 0.06 | 46000 | 95 | 4 | 10
8 | 68 | 0.2267 | 0.09 | 31000 | 95 | 5.2 | 10
16 | 69 | 0.455 | 0.12 | 23000 | 95 | 7.66 | 14
30 | 69 | 0.837 | 0.15 | 18000 | 95 | 11 | 14
50 | 70 | 1.3859 | 0.2 | 14000 | 95 | 14 | 14
Measured Reference MM-AxImpulseat UniBayreuth: 6bar/180°c to 0,3bar, 0,32kg/s
power | is_effic_ts | mass flow rate | diameter | rotational speed | deg-o-adm | b-height | b-chord
kW | % | kg/s | m | rpm | % | mm | mm
12 | 73 | 0.32 | 0.12 | 24000 | 95

## Isobutane-Cantilever
Bedeutung | Symbol | SI-Einheit | Bemerkung |  |  | Wert
Eintrittsdruck Turbine | p_Ein; p_0 | bar | gegeben |  |  | 4
Austrittsdruck Turbine | p_Aus; p_1 | bar | aus DT |  |  | 1.6
Eintrittstemperatur Turbine | T_Ein, T_0 | °C | gegeben |  |  | 125
Massenstrom | m_Punkt | kg/s | gegeben | Isobutane
Wirkungsgrad geschätzt | η_ges | - | gegeben |  |  | 0.745
power | is_effic_ts | mass flow rate | diameter | rotational speed | deg-o-adm | b-height | b-chord
kW | % | kg/s | m | rpm | % | mm | mm
1 | 77 | 0.0268 | 0.05 | 62000 | 56 | 2.1 | 7.5
2 | 80 | 0.0511 | 0.05 | 64000 | 95 | 2.3 | 7.5
4 | 80 | 0.1025 | 0.07 | 46000 | 95 | 3.2 | 10
8 | 80 | 0.2044 | 0.1 | 32000 | 95 | 4.5 | 15
16 | 81 | 0.4116 | 0.11 | 29000 | 95 | 7.8 | 17.5
30 | 81 | 0.7523 | 0.14 | 23000 | 95 | 11.3 | 22.5
50 | 82 | 1.2514 | 0.15 | 21000 | 95 | 16.8 | 22.5

## Isobutane-AxImpulse
Bedeutung | Symbol | SI-Einheit | Bemerkung |  |  | Wert
Eintrittsdruck Turbine | p_Ein; p_0 | bar | gegeben |  |  | 4
Austrittsdruck Turbine | p_Aus; p_1 | bar | aus DT |  |  | 1.6
Eintrittstemperatur Turbine | T_Ein, T_0 | °C | gegeben |  |  | 125
Massenstrom | m_Punkt | kg/s | gegeben | Isobutane
Wirkungsgrad geschätzt | η_ges | - | gegeben |  |  | 0.745
power | is_effic_ts | mass flow rate | diameter | rotational speed | deg-o-adm | b-height | b-chord
kW | % | kg/s | m | rpm | % | mm | mm
1 | 68 | 0.0304 | 0.05 | 54000 | 67 | 1.7 | 7.5
2 | 71 | 0.05712 | 0.05 | 56000 | 95 | 2.1 | 7.5
4 | 72 | 0.1141 | 0.07 | 40000 | 95 | 2.9 | 10
8 | 73 | 0.224 | 0.1 | 28000 | 95 | 3.9 | 10
16 | 74 | 0.4025 | 0.11 | 25000 | 95 | 6.2 | 14
30 | 75 | 0.8139 | 0.14 | 20000 | 95 | 9.6 | 14
50 | 76 | 1.3536 | 0.15 | 18000 | 95 | 14.6 | 14